## Стойностна сметка
ОБЕКТ: „ Рекултивация и закриване на старото Общинско депо за отпадъци в землището на гр. Искър,имот № 55782.040.075
КОЛИЧЕСТВЕНО-СТОЙНОСТНА СМЕТКА - ТЕХНИЧЕСКА РЕКУЛТИВАЦИЯ
Позиция | Изпълнение | Ед.м-ка | Количество | Ед.цена без ДДС | Стойност
1 | Подготвителни работи
1 | Почистване на терена от храсти, дървета и др.растителност, вкл. натоварване и транспорт до 3,0km | m2 | 150 |  | 0
2 | Вертикална планировка
2 | Изкоп тз почви / отпадъци и замърсени земни маси/ | m3 | 11600 |  | 0
3 | Натоварване и транспорт тз почви до 500m | m3 | 11600 |  | 0
4 | Разриване и подравняване на отпадъците на табан | m3 | 11600 |  | 0
5 | Натоварване, превоз и разтоворване на строителни отпадъци около сметището и транспорт на 1 км. | m3 | 2000 |  | 0
6 | Разриване и подравняване на инертни отпадъци | m3 | 2000 |  | 0
7 | Уплътняване | m3 | 13600 |  | 0
3 | Техническа рекултивация
8 | Доставка и полагане на изравнителн слой почва с дебелина 0.20 м | m3 | 1666 |  | 0
9 | Доставка и полагане на мита речна баластра за газов дренаж с дебелина 0.50m | m3 | 960 |  | 0
10 | Доставка и монтаж на оребрени дренажни тръби РЕ Ф90мм/6мм/360g, SN4 | мл | 178 |  | 0
11 | Доставка и полагане геотекстил 300g/m2 за предпазване на тръбата | м2 | 503 |  | 0
12 | Геоглинен екран, мин 3300 гр./м2, съдържание на бентонит | m2 | 8330 |  | 0
13 | Дренажен геокомпозит с твърда сърцевина от високоплътен полиетилен, двустранно покрит с геотекстил, за отвеждане на атмосферни води | m2 | 8330 |  | 0
14 | Доставка и полагане на земни почви / подхумусен хоризонт / с дебелина 0.70 м. и 0.50м / вкл добив и транспорт до 5.0км/ 6410 х 0.70 + 1920 х 0.50 = 5447 | m3 | 5447 |  | 0
15 | Уплътняване на подхумуснея хоризонт | m3 | 5447 |  | 0
16 | Доставка и полагане на хумус на пласт с дебелина 0.30м / вкл добив и транспорт до 2.0км/ 8330 х 0.30 = 2449 | m3 | 2449 |  | 0
4 | Направа отводнителни канавки
17 | Тесен изкоп с ширина до 2м. И дълбочина до 2 м -ръчно за отводнителна канавка 438 х 0.8 х 0.6 = 210 x 0.10 = 21 | m3 | 21 |  | 0
18 | Тесен изкоп с ширина до 2м. И дълбочина до 2 м -машинно за отводнителна канавка 438 х 0.8 х 0.6 = 210 x 0.90 = 189 | m3 | 189 |  | 0
19 | Доставка и полагане на пясък за пясъчна възглавница по дъното | m3 | 34 |  | 0
20 | Направа канавка от готови бетонови елементи | мл | 438 |  | 0
5 | Направа заустване
21 | Кофраж за заустване | м2 | 5 |  | 0
22 | Бетон В10 | м3 | 1 |  | 0
6 | Мониторингова система
23 | Изграждане на пиезометър по детайл Н.10.0 m | бр | 3 |  | 0
| Сондаж Ф140 | мл | 30
| PVC тапа Ф63 за дъно на утаител | бр. | 3
| Тръба PVC Ф63 плътна за утаител | мл | 3
| Перфорирана тръба PVC Ф63 за водоприемна част | мл | 3
| Муфа Ф63 | бр. | 3
| Скоба Ф63 | бр. | 3
| Медна мрежа Ф0.5 за филтър на водоприемна част | m2 | 0.75
| Геотекстил 70г/м2 за филтър на водоприемна част | m2 | 0.75
| Промит пясък за първично филтрирана | m3 | 0.75
| Бентонит за уплътняване - Ύ=1.19 | кг | 66
| Обсадна тръба Ф400 | мл | 1.8
| Бетон В20 за корона кладенец | m3 | 0.24
| Стомана 4N12х20 | кг | 3
| Обсадна стоманена тръба Ф133 | мл | 1.95
| Стоманен капак Ф 133 | бр. | 3
| PVC тапа Ф63 за капак | бр. | 3
| Промит пясък за корона кладенец | m3 | 0.03
| Геодезическа марка - болт | бр. | 3
24 | Изграждане на газова контролна шахта | бр | 1 |  | 0
| Подложен бетон В15 за основа | m3 | 0.3
| Стоманобетонови пръстени Ф1000, Н=1.00м | бр. | 2
| Стоманобетонов пръстен Ф1000, Н=0,35м | бр. | 1
| Стоманобетонов капак за пръстен Ф1000 | бр. | 1
| HPDE редуктор Ф180/Ф90 | бр. | 2
| HPDE тройник с редуктор Ф180мм/Ф90мм | бр. | 2
| HPDE тройник Ф180мм - еднакъв | бр. | 1
| Плътна тръба HPDE Ф180мм - 3,60м | мл | 3.6
| Пълнител с активен въглен CR170 | бр. | 1
| Шапка на HPDE Ф180мм | бр. | 1
25 | Изграждане на основни репери | бр | 3 |  | 0
26 | Изграждане на контролни репери | бр | 7 |  | 0
| Обща стойност без ДДС |  |  |  | 0